## darba apjomi
Darbu daudzumu saraksts
Autoceļa Ozoliņi - Jaunvītoliņi pārbūve 0.785 km
Nr.p.k. | Izpildāmie darbi | Mērvienība | Darba daudzums
Sagatavošanas darbi
1 | Trases uzmērīšana un nospraušana (ieskaitot trases nospraušanu, konktroluzmērījumus un izpildzīmējuma sagatavošanu) | t.m. | 782.75
2 | Apaugumu noņemšana vidēji 25 cm biezumā | m³ | 392
3 | Teritorijas attīrīšana no krūmiem | m² | 92
4 | Koku zāģēšana, celmu laušana, aizvedot uz atbērtni | gab | 27
5 | Augu zemes noņemšana vidēji 15 cm biezumā grāvja rakšanas zonās | m³ | 268
6 | Esošo kanalizāijas aku demontāža | gab | 3
7 | Esošo caurteku demontāža, saglabājot un aizvedot uz pasūtītāja norādīto atbērtni | t.m. | 50
8 | Ceļa zīmes Nr.206 un stabu demontāža | gab | 1
Zemes klātnes un segas izbūves darbi
9 | Esošā grants segas virskārtas noņemšana vidēji 0.18 cm biezumā, aizvedot uz atbērtni | m³ | 786
10 | Ierakuma izbūve, materiālu pārvietojot uzbēruma izbūvei (ieskaitot uzbēruma blīvēšanu) | m³ | 50
11 | Uzbēruma izbūve, materiālu pievedot no atbērtni vai no grāvja rakšanas | m³ | 810
12 | Salnoturīgā slāņa izbūve 20 cm biezumā, no drenējošas smilts | m³ | 4147
13 | Drupinātas grants (0/32) maisījuma kārtas izbūve 20 cm biezumā (platība 18850 m²) | m³ | 3770
14 | Labā ceļa grāvja rakšana, grunti pārvietojot uzbērumā, liekās grunts izlīdzināšana uz vietas, saglabājot esošo komunikāciju gaisvadu līniju gabarītus | t.m. | 783
15 | Kreisā ceļa grāvja rakšana, grunti pārvietojot uzbērumā,liekās grunts izlīdzināšana uz vietas, saglabājot esošo komunikāciju gaisvadu līniju gabarītus | t.m. | 240
16 | Grāvja tekņu un nogāžu nostiprināšana ar laukakmens bruģi un cementa javu (Pk 0+00 - Pk0+25) | m² | 185
17 | Nogāžu nostiprināšana ar augu zemi 10 cm biezumā un daudzgadīgo zāliena sēklu (brauktuves un grāvja ārējā nogāze) | m³ | 156
18 | Salaidumvietas izbūve TS no drupinātas grants 0/32 maisījuma | m² | 73
Nobrauktuvju izbūves darbi
19 | Būvbedres rakšana caurteku izbūvei | m³ | 16
20 | Smilts pamata izbūve 15 cm biezumā zem caurtekas (var izmantot esošo grants segas maisījumu bez lieliem akmeņiem) | m³ | 16
22 | Plastmasas caurtekas Ø400 izbūve | t.m. | 74
25 | Salnoturīgā slāņa izbūve no esošās grants segas maisījuma 20 cm biezumā | m³ | 156
26 | Drupinātas grants (0/32) maisījuma kārtas izbūve 20 cm biezumā (platība 607 m²) | m³ | 135
28 | Caurteku galu nostiprināšana ar augu zemi 10 cm biezumā ar daudzgadīgo zāliena sēklu | m² | 72
Caurteku izbūves darbi
29 | Būvbedres rakšana caurteku izbūvei | m³ | 53
30 | Smilts pamata izbūve 15 cm biezumā zem caurtekas (var izmantot esošo grants segas maisījumu bez lieliem akmeņiem) | m³ | 15
31 | Šķembu pamata izbūve 15 cmbiezumā zem caurtekas Ø800 | m³ | 6
32 | Plastmasas caurtekas Ø800 izbūve | t.m. | 23
33 | Plastmasas caurtekas Ø500 izbūve | t.m. | 32.5
34 | Būvbedres aizbēršana, blīvējot pa kārtām | m³ | 45
35 | Caurteku galu nostiprināšana ar laukakmeni un cementa javu | m² | 16
Satiksmes organizācijas līdzekļu uzstādīšana
36 | Ceļa zīmes Nr. 206 "Dodiet ceļu" uzstādīšana uz cinkota metāla staba | gab | 2
37 | Ceļa zīmes Nr. 323 "Maksimālā ātruma ierobežojums 50" uzstādīšana uz cinkota metāla staba | gab | 2
38 | Ceļa zīmes Nr. 105 "Bīstami pagriezieni" uzstādīšana uz cintoku metāla stabu | gab | 1
39 | Ceļa zīmes Nr. 106 "Bīstami pagriezieni" uzstādīšana uz cintoku metāla stabu | gab | 1
40 | Ceļa zīmes Nr. 114 "Ceļa seguma maiņa" uzstādīšana uz cintoku metāla stabu | gab | 1
41 | Papildzīmju Nr. 801 "Attālums līdz objektam (150m)" uzstādīšana | gab | 1
42 | Papildzīmju Nr. 803 "Darbības zona (800m)" uzstādīšana | gab | 2
43 | Cinkotu metāla stabu uzstādīšna | gab | 7
44 | Signālstbiņa Nr. 917 uzstādīšana ceļa labajā pusē (baltā krāsā) | gab | 3
45 | Signālstbiņa Nr. 918 uzstādīšana ceļa kreisajā pusē (baltā krāsā) | gab | 4
46 | Signālstbiņa Nr. 917 uzstādīšana ceļa labajā pusē (dzeltenā (oranžā) krāsā) | gab | 2
47 | Signālstbiņa Nr. 918 uzstādīšana ceļa kreisajā pusē (dzeltenā (oranžā) krāsā) | gab | 1
Inženierkomunikāiju aizsardzība
48 | Tranšejas rakšana, pirms rakšanas veikt šurfēšanu un precizēt kabeļu atrašanās vietu, kabeļu aizsarjoslā darbus veikt ar rokām | m³ | 35
49 | Aizsargcaurules EVOCAB SPLIT Ø110 montāža uz kabeļa | t.m. | 35
50 | Rezerves caurules Ø110 iebūve | t.m. | 16
51 | Trašejas aizbēršana, blīvējot pa kārtām | m³ | 34
| Sastādīja: | I. Mežole-Unte

## tame
Pasūtītājs: Vaiņodes novada dome
Būves nosaukums:Vaiņodes pašvaldības autoceļa pārbūve
Objekta adrese: Autoceļa Krieviņi,- Lāplēši,- Auguste un Stūri - Auguste pārbūve 3.150 km
Objekts: Autoceļa Krieviņi,- Lāplēši,- Auguste un Stūri - Auguste pārbūve 3.150 km
Tāme
Nr. p.k. | Darbu nosaukums un materiālu nosaukums | Mērvienība | Daudzums
|  |  |  | Darba alga (EIRO) | Materiāli (EIRO) | Mehānismi (EIRO) | Kopā (EIRO) | Darba alga (EIRO) | Materiāli (EIRO) | Mehānismi (EIRO) | Summa (EIRO)
1 | 2 | 3 | 4 | 7 | 8 | 9 | 10 | 12 | 13 | 14 | 15
Sagatavošanas darbi
1 | Trases uzmērīšana un nospraušana (ieskaitot trases nospraušanu, konktroluzmērījumus un izpildzīmējuma sagatavošanu) | t.m. | 3130.29
2 | Apaugumu noņemšana vidēji 25 cm biezumā | m³ | 1565
3 | Teritorijas attīrīšana no krūmiem | m² | 1360
4 | Koku zāģēšana, celmu laušana, aizvedot uz atbērtni | gab | 27
5 | Augu zemes noņemšana vidēji 15 cm biezumā grāvja rakšanas zonās | m³ | 865
6 | Esošo kanalizāijas aku demontāža | gab | 3
7 | Esošo caurteku demontāža | t.m. | 50
8 | Ceļa zīmes Nr.206 un stabu demontāža | gab | 1
Zemes klātnes un segas izbūves darbi
9 | Esošā grants segas virskārtas noņemšana vidēji 0.18 cm biezumā, aizvedot uz atbērtni | m³ | 3379
10 | Ierakuma izbūve, materiālu pārvietojot uzbēruma izbūvei (ieskaitot uzbēruma blīvēšanu) | m³ | 395
11 | Ierakuma izbūve, materiālu pārvietojot aizvedot uz atbērtni | m³ | 4614
12 | Salnoturīgā slāņa izbūve 25 cm biezumā, no drenējošas smilts | m³ | 4147
13 | Drupinātas grants (0/32) maisījuma kārtas izbūve 20 cm biezumā (platība 18850 m²) | m³ | 3770
14 | Labā ceļa grāvja rakšana, grunti izlīdzinot uz vietas, bet nodrošinot inženierkomunikāciju gabarītus (no Pk0+15 līdz TB Pk 31+30.29) | t.m. | 3115.29
15 | Kreisā ceļa grāvja rakšana, grunti izlīdzinot uzvietas, bet nodrošinot inženierkomunikāciju gabarītus (no Pk0+20 līdz TB Pk 31+30.29) | t.m. | 3110.29
16 | Grāvja tekņu un nogāžu nostiprināšana ar laukakmens bruģi un cementa javu (Pk1+65-Pk1+95; Pk9+55-Pk9+75; Pk23+75 - Pk29+65) | m² | 2350
17 | Nogāžu nostiprināšana ar augu zemi 10 cm biezumā un daudzgadīgo zāliena sēklu (brauktuves un grāvja ārējā nogāze) | m³ | 930
18 | Asfaltbetona AC 11 4 cm biezumā kārtas izbūve pieslēguma zonā TS | m² | 120
19 | Asfaltbetona ACb 22 4 cm biezumā kārtas izbūve pieslēguma zonā TS |  | 96
20 | Salaidumvietas izbūve TB no drupinātas grants 0/32 maisījuma | m² | 155
Nobrauktuvju izbūves darbi
21 | Būvbedres rakšana caurteku izbūvei | m³ | 232
22 | Smilts pamata izbūve 15 cm biezumā zem caurtekas (var izmantot esošo grants segas maisījumu bez lieliem akmeņiem) | m³ | 26
23 | Šķembu pamata izbūve 15 cm biezumā zem caurtekas (var izmantot esošo grants segas maisījumu bez lieliem akmeņiem) | m³ | 30
24 | Plastmasas caurtekas Ø300 izbūve | t.m. | 76.5
25 | Plastmasas caurtekas Ø400 izbūve | t.m. | 176.5
26 | Būvbedres aizbēršana, blīvējot pa kārtām | m³ | 218
27 | Salnoturīgā slāņa izbūve no esošās grants segas maisījuma 20 cm biezumā | m³ | 415
28 | Drupinātas grants (0/32) maisījuma kārtas izbūve 20 cm biezumā (platība 1654 m²) | m³ | 394
29 | Caurteku galu nostiprināšana ar laukakmeni un cementa javu | m² | 104
30 | Caurteku galu nostiprināšana ar augu zemi 10 cm biezumā ar daudzgadīgo zāliena sēklu | m² | 116
Caurteku izbūves darbi
31 | Būvbedres rakšana caurteku izbūvei (esošo caurteku atrakšana, saglabājot caurteku grodus, nogādājot uz Pasūtītāja norādīto atbērtni) | m³ | 488
32 | Šķembu pamata izbūve 15 cm biezumā zem caurtekas (var izmantot esošo grants segas maisījumu bez lieliem akmeņiem) | m³ | 21
33 | Smilts pamata izbūve 15 cm biezumā zem caurtekas (var izmantot esošo grants segas maisījumu bez lieliem akmeņiem) | m³ | 3
34 | Plastmasas caurtekas Ø1000 izbūve | t.m. | 15
35 | Plastmasas caurtekas Ø800 izbūve | t.m. | 15
36 | Plastmasas caurtekas Ø500 izbūve | t.m. | 21.5
37 | Būvbedres aizbēršana, blīvējot pa kārtām | m³ | 473
38 | Caurteku galu nostiprināšana ar laukakmeni un cementa javu | m² | 16
Tērauda caurtekas HCPA28 izbūves darbi
39 | Būvbedres rakšana caurteku izbūvei (esošo caurteku atrakšana, saglabājot caurteku Ø1500 grodus, nogādājot uz Pasūtītāja norādīto atbērtni) | m³ | 254
40 | Tērauda caurtekas HCPA28 pamata izbūve (vadīties pēc piegādātāju instukcijām) | t.m. | 15
41 | Tērauda caurtekas HCPA28 montāža | t.m. | 15
42 | Būvbedres aizbēršana, blīvējot pa kārtām, vadoties pēc piegādātāju instrukcijām | m³ | 246
43 | Caurtekas galu nostiprināšana ar laukakmens bruģi un cementa javu | m³ | 50
44 | Caurteka ieteces gala stiprināšana 2 m garumā un izteces gala stiprināšan 4 m garumā ar šķembām 15 cm biezumā | m³ | 5
Satiksmes organizācijas līdzekļu uzstādīšana
45 | Ceļa zīmes Nr. 206 "Dodiet ceļu" uzstādīšana uz cinkota metāla staba | gab | 5
46 | Ceļa zīmes Nr. 323 "Maksimālā ātruma ierobežojums 50" uzstādīšana uz cinkota metāla staba | gab | 8
47 | Ceļa zīmes Nr. 323 "Maksimālā ātruma ierobežojums 30" uzstādīšana uz cinkota metāla staba | gab | 2
48 | Ceļa zīmes Nr. 110 "Stāvs lejupceļš" uzstādīšana uz cintoku metāla stabu | gab | 2
49 | Ceļa zīmes Nr. 204 "Krustojums ar mazāk svarīgu ceļu" uzstādīšana uz cintoku metāla stabu | gab | 2
50 | Ceļa zīmes Nr. 205 "Krustojums ar mazāk svarīgu ceļu" uzstādīšana uz cintoku metāla stabu | gab | 2
51 | Ceļa zīmes Nr. 708 "Ūdensšķēršļa nosaukums "RUŅA"" uzstādīšana uz cinkota metāla staba | gab | 2
52 | Papildzīmju Nr. 801 "Attālums līdz objektam (150m)" uzstādīšana | gab | 1
53 | Ceļa vertikalā apzīmējuma Nr. 902 uzstādīšana uz cinkota metāla stabiem | gab | 1
54 | Ceļa vertikalā apzīmējuma Nr. 904 uzstādīšana uz cinkota metāla stabiem | gab | 1
55 | Cinkotu metāla stabu uzstādīšna | gab | 26
56 | Signālstbiņa Nr. 917 uzstādīšana ceļa labajā pusē (baltā krāsā) | gab | 8
57 | Signālstbiņa Nr. 918 uzstādīšana ceļa kreisajā pusē (baltā krāsā) | gab | 8
Inženierkomunikāiju aizsardzība
59 | Tranšejas rakšana, pirms rakšanas veikt šurfēšanu un precizēt kabeļu atrašanās vietu, kabeļu aizsarjoslā darbus veikt ar rokām | m³ | 35
60 | Aizsargcaurules EVOCAB SPLIT Ø110 montāža uz kabeļa | t.m. | 12
61 | Rezerves caurules Ø110 iebūve | t.m. | 12
62 | Rezerves caurules Ø110 iebūve | t.m. | 24
63 | Trašejas aizbēršana, blīvējot pa kārtām | m³ | 34
| Kopā | [6 empty] | 0 | 0 | 0 | 0
| Materiālu, grunts apmaiņas un būvgružu transporta izdevumi | [7 empty] | 0
| Tiešās izmaksas kopā | [6 empty] | 0 | 0 | 0 | 0
| Virsizdevumi 6% | [9 empty] | 0
| Peļņa 4% | [9 empty] | 0
| Darba devēja soc.nod.23.59% | [9 empty] | 0
| Kopā | [9 empty] | 0
| PVN 21% | [9 empty] | 0
| Tiešās izmaksas kopā | [9 empty] | 0